## Sheet3
三、第十一期政府采购协议供货产品汇总表
投标品牌为： 锐捷 第一包：台式计算机及主要耗材、配件
投标人名称 | 品牌 | 市场价 | 产品型号 | 技术参数 | 节能 | 环保 | ( 1 台- 10 台) |  | ( 11 台-50 台) |  | ( 51台-100台) |  | 交货期
|  | (元) |  |  | 产品 | 产品 | 优惠率 | 最高限价 | 优惠率 | 最高限价 | 优惠率 | 最高限价
锐捷网络股份有限公司 | 锐捷 | 4500 | RG-Rain100S V2 | 采用ARM架构，云终端内置虚拟桌面客户端程序，且为国内自主品牌。处理器性能不低于Cortex A9四核，主频不低于1.6GHz；要求配置内存容量≥1GB，内置存储空间≥4GB；配置USB 2.0口≥4个，1个百兆网口，1对音频输入输出口，采用低功耗无风扇设计，平均功耗≤2.5W | √ | √ | 40% | 1800 | 38% | 1710 | 36% | 1620 | 7个工作日内
锐捷网络股份有限公司 | 锐捷 | 5250 | RG-Rain100 V2 | 采用 X86 架构，云终端内置虚拟桌 面客户端程序，且为国内自主品牌。 2、处理器 4 核心，主频最高可达 1.84GHz，缓存 2M；要求配置内存容量2GB，内置存储空 间8GB；配置 USB 2.0 口5 个，USB3.0 口1 个，1 个 GE 口，一个 VGA 口，一个 HDMI 口，1 对音频输入输出口 | √ | √ | 40% | 2100 | 38% | 1995 | 36% | 1890 | 7个工作日内
锐捷网络股份有限公司 | 锐捷 | 7000 | RG-Rain200C | 1.采用集成显示器的ARM架构一体机设备，处理器不得低于Cortex A9 四核，处理器主频不得低于1.6GHz，内存容量不低于1GB；提供不少于4GB的内置存储空间，接口不少于4个USB 2.0接口、1个百兆网口、1对音频输入输出接口； 2.一体化内置显示器不小于19.5英寸, 支持最大分辨率不低于1600*900； | √ | √ | 40% | 2800 | 38% | 2660 | 36% | 2520 | 7个工作日内
锐捷网络股份有限公司 | 锐捷 | 11900 | RG-Rain310E（500HD） | 采用 X86 架构，云终端内置虚拟桌 面客户端程序，且为国内自主品牌，配置 Intel skylake 系列处理器，处理器主频2.3GHz 3、内存4GB；配置32GB SSD 硬盘，配置500GB 机械硬盘； 4、显卡Intel HD 520 5、配置6 个 USB 接口（其中2 个 USB3.0）、1 个千兆网口、1 个 VGA 接口、1 个 HDMI 接口、1 对音频输入输出接口； | √ | √ | 40% | 4760 | 38% | 4522 | 36% | 4284 | 7个工作日内
锐捷网络股份有限公司 | 锐捷 | 9375 | RG-Rain305W | 1、软硬件一体化设备，内置虚拟化系统和软件 2、配置Intel Pentium系列处理器，处理器主频≥2.1GHz,内存≥4GB，显卡≥Intel HD 510；配置≥本地存储≥500GB；缓存盘≥32GB 3、USB接口≥6个（包含≥2个USB 3.0接口），≥1个千兆网口，≥1个VGA接口，≥1个HDMI接口，≥1对音频输入输出接口，802.11ac无线网卡 | √ | √ | 40% | 3750 | 38% | 3562.5 | 36% | 3375 | 7个工作日内
锐捷网络股份有限公司 | 锐捷 | 14000 | RG-Rain310W V2 | 配置Intel skylake系列处理器，处理器主频≥2.3GHz，内存≥8GB，显卡≥Intel HD 520；本地存储≥500GB；缓存盘≥32GB，USB接口≥6个（包含≥2个USB 3.0接口），≥1个千兆网口，≥1个VGA接口，≥1个HDMI接口，≥1对音频输入输出接口，802.11ac无线网卡 | √ | √ | 40% | 5600 | 38% | 5320 | 36% | 5040 | 7个工作日内