## Sheet1
三、第十一期政府采购协议供货产品汇总表
投标品牌为：Golden金典 第 十三 包： 碎纸机 （货物名称）
投标人名称 | 品牌 | 市场价 | 产品型号 | 技术参数 | 节能 | 环保 | ( 1 台- 10 台) |  | ( 11 台-20 台) |  | ( 21 台- 100 台) |  | 交货期
|  | (元) |  |  | 产品 | 产品 | 优惠率 | 最高限价 | 优惠率 | 最高限价 | 优惠率 | 最高限价
北 京 迪 士 比 科 技 有 限 公 司 | 金典 | 499 | GD-9116 | 入口:单入口 碎纸张数 (70克 ):6 碎纸效果(mm):2*15 碎CD/DVD效果(mm):无 碎信用卡效果(mm):无 入纸口宽度 (mm) :220 可碎范围:纸张 碎纸桶容量( L):16 噪音（Db）:<=58 功率 (220V/50Hz ):90W 碎纸速度(M/Min):3 产品尺寸(LXWXH MM):330×225×490 包装尺寸(LXWXH MM):390×280×550 净重/毛重 (Kg): 9.5/10.5 | 否 | 否 | 5% | 474.05 | 6% | 469.06 | 7% | 464.07 | 5天
北 京 迪 士 比 科 技 有 限 公 司 | 金典 | 599 | GD-9138 | 入口:双入口 碎纸张数 (70克 ):8 碎纸效果 (mm):2*15 碎CD/DVD效果(mm):45MM 碎信用卡效果(mm):45MM 入纸口宽度 (mm):220 可碎范围:纸张、信用卡、CD 碎纸桶容量( L):18 噪音（Db）:<=58 功率 (220V/50Hz ):90W 连续工作时间（Min):10 碎纸速度(M/Min):3 产品尺寸(LXWXH MM):350×250×535 包装尺寸(LXWXH MM):400×380×585 净重/毛重 (Kg): 8.9/10.8 | 否 | 否 | 6% | 563.06 | 7% | 557.07 | 8% | 551.08 | 5天
北 京 迪 士 比 科 技 有 限 公 司 | 金典 | 799 | GD-9117 | 入口：单入口 碎纸宽度（mm）：220 碎纸能力（A4/70g、张/次）：1-8张 碎纸效果（mm）：2*12 碎纸速度（m/min）：3 自动启动和停止、反转、堵纸自动中断功能：支持 碎纸桶容量（升）：16功率（W）：140 万向脚轮：（有、无）：有 过热保护、过载保护、纸满保护、纸满显示：支持 机器尺寸（长X宽X高 mm）：330*225*490 外包装尺寸（mm）： 405*305*570净重/毛重（kg）：9.5/10.5 | 否 | 否 | 6% | 751.06 | 7% | 743.07 | 8% | 735.08 | 5天
北 京 迪 士 比 科 技 有 限 公 司 | 金典 | 850 | GD-9306 | 入口:双入口 碎纸张数 (70克 ):6 碎纸效果 (mm):2X10 碎CD/DVD效果(mm):35 碎信用卡效果(mm):35入 纸口宽度 (mm):230 可碎范围:纸、钉书针、信用卡、CD 碎纸桶容量( L):22 噪音（Db）:<=58 功率 (220V/50Hz ):140W 连续工作时间（Min):10 碎纸速度(M/Min):3 产品尺寸(LXWXH MM):365X265X555 包装尺寸(LXWXH MM):445X345X595 净重/毛重 (Kg): 11/13 | 否 | 否 | 6% | 799 | 7% | 790.5 | 8% | 782 | 5天
北 京 迪 士 比 科 技 有 限 公 司 | 金典 | 980 | GD-9136 | 入口:双入口 碎纸张数 (70克 ):6 碎纸效果 (mm):2*6 碎CD/DVD效果(mm):45MM 碎信用卡效果(mm):45MM 入口宽度 (mm):220 可碎范围:纸张、信用卡、CD 碎纸桶容量( L):18 噪音（Db）:<=58 功率 (220V/50Hz ):120W 连续工作时间（Min):10 碎纸速度(M/Min):3 产品尺寸(LXWXH MM):350x250x535 包装尺寸(LXWXH MM):400×380×585 净重/毛重 (Kg): 12.5/13.5 | 否 | 否 | 6% | 921.2 | 7% | 911.4 | 8% | 901.6 | 5天
北 京 迪 士 比 科 技 有 限 公 司 | 金典 | 980 | GD-9210 | 入口：双入口 碎纸宽度（mm）：220 碎卡效果：45mm 碎光盘效果：45mm 碎纸能力（A4/70g、张/次）:8 碎纸效果（mm）:2*12 碎纸速度（m/min）:3 连续工作时间（Min):10 碎纸桶容量（升）:18 噪音（分贝）: <=58 功率（W）:(220V/50Hz )140W 机器尺寸（长X宽X高 mm）:350×250×535 外包装尺寸（mm）:400×380×585 净重/毛重（kg）: 14.5/16 | 否 | 否 | 6% | 921.2 | 7% | 911.4 | 8% | 901.6 | 5天
北 京 迪 士 比 科 技 有 限 公 司 | 金典 | 1050 | GD-9305 | 入口:双入口 碎纸张数 (70克 ):10 碎纸效果 (mm):2X10 碎CD/DVD效果(mm):35 碎信用卡效果(mm):35 入纸口宽度 (mm):230 可碎范围:纸、钉书针、信用卡、CD 碎纸桶容量( L):22 噪音（Db）:<=58 功率 (220V/50Hz ):170W 连续工作时间（Min):60 碎纸速度(M/Min):3 产品尺寸(LXWXH MM):365X265X555 包装尺寸(LXWXH MM):445X345X595 净重/毛重 (Kg): 11.9/13.7 | 否 | 否 | 6% | 987 | 7% | 976.5 | 8% | 966 | 5天