## Sheet3 (2)
三、第十一期政府采购协议供货产品汇总表
投标品牌为： 锐捷 第十包：交换机
投标人名称 | 品牌 | 市场价 | 产品型号 | 技术参数 | 节能 | 环保 | ( 1 台- 5 台) |  | ( 6 台- 10 台) |  | ( 11 台- 15 台) |  | 交货期
|  | (元) |  |  | 产品 | 产品 | 优惠率 | 最高限价 | 优惠率 | 最高限价 | 优惠率 | 最高限价
锐捷网络股份有限公司 | 锐捷 | 5000 | RG-S1920-8GT2SFP | 1. 最大可用端口≥10个，固化10/100/1000M以太网电口≥8个，100/1000M SFP千兆光接口≥2个； 2. 交换容量≥192Gbps，包转发率≥15Mpps； 3.长期工作温度-5℃~55℃ 4.MAC地址表大小≥8K； |  |  | 40% | 2000 | 38% | 1900 | 36% | 1800 | 7个工作日内
锐捷网络股份有限公司 | 锐捷 | 7500 | RG-S1920-8GT2SFP-P | 1. 最大可用端口≥10个，固化10/100/1000M以太网电口≥8个，100/1000M SFP千兆光接口≥2个；要求所投产品支持POE和POE+远程供电，POE同时可供电端口数≥8个，POE+同时可供电端口数≥4个； 2. 交换容量≥192Gbps，包转发率≥15Mpps； 3.长期工作温度-5℃~55℃ 4.MAC地址表大小≥8K； |  |  | 40% | 3000 | 38% | 2850 | 36% | 2700 | 7个工作日内
锐捷网络股份有限公司 | 锐捷 | 9000 | RG-S1920-24GT4SFP/2GT | 1. 最大可用端口≥28个，固化10/100/1000M以太网电口≥24，100/1000M SFP千兆光接口≥4个，10/100/1000M复用电口≥2个； 2. 交换容量≥192Gbps，包转发率≥42Mpps； 3.长期工作温度-5℃~55℃ 4.MAC地址表大小≥8K； |  |  | 40% | 3600 | 38% | 3420 | 36% | 3240 | 7个工作日内
锐捷网络股份有限公司 | 锐捷 | 15750 | RG-S1920-24GT4SFP/2GT-P | 1. 最大可用端口≥28个，固化10/100/1000M以太网电口≥24，100/1000M SFP千兆光接口≥4个，10/100/1000M复用电口≥2个；要求所投产品支持POE和POE+远程供电，POE同时可供电端口数≥24个，POE+同时可供电端口数≥12个； 2. 交换容量≥192Gbps，包转发率≥42Mpps； 3.长期工作温度-5℃~55℃ 4.MAC地址表大小≥8K； |  |  | 40% | 6300 | 38% | 5985 | 36% | 5670 | 7个工作日内
锐捷网络股份有限公司 | 锐捷 | 11250 | RG-S2928G-E V3 | 1.交换容量≥3.3Tbps ，转发性能≥125Mpps； 2.固化10/100/1000M以太网端口≥24，固化1G SFP光接口≥4个，整机最大可用千兆口≥28； 3.MAC地址≥16K，ARP表项≥1000条,FIB表项≥500； | √ | √ | 40% | 4500 | 38% | 4275 | 36% | 4050 | 7个工作日内
锐捷网络股份有限公司 | 锐捷 | 22500 | RG-S2952G-E V3 | 1.交换容量≥3.3Tbps ，转发性能≥165Mpps； 2.固化10/100/1000M以太网端口≥48，固化1G SFP光接口≥4个；整机最大可用千兆口≥52； 3.MAC地址≥16K，ARP表项≥1000条,FIB表项≥500； | √ | √ | 40% | 9000 | 38% | 8550 | 36% | 8100 | 7个工作日内
锐捷网络股份有限公司 | 锐捷 | 24750 | RG-S2910-24GT4SFP-UP-H(V3.0) | 1.交换容量≥3.3Tbps ，转发性能≥126Mpps； 2.固化10/100/1000M以太网端口≥24，固化SFP非复用口≥4个； 3.MAC地址≥16K，ARP表项≥1000条,FIB表项≥500； | √ | √ | 40% | 9900 | 38% | 9405 | 36% | 8910 | 7个工作日内
锐捷网络股份有限公司 | 锐捷 | 30000 | RG-S2910-24GT4XS-UP-H | 1.交换容量≥3.3Tbps ，转发性能≥126Mpps； 2.固化10/100/1000M以太网端口≥24，固化SFP非复用口≥4个； 3.MAC地址≥16K，ARP表项≥1000条,FIB表项≥500； | √ | √ | 40% | 12000 | 38% | 11400 | 36% | 10800 | 7个工作日内
锐捷网络股份有限公司 | 锐捷 | 54250 | RG-S5750C-28GT4XS-H | 1.固化端口：≥28个10/100/1000Mbps电口，≥4个复用千兆电口，≥4个SFP+光口，支持28*Gbe+4*10GbE 100%线速转发，提供2个扩展槽； 2.交换容量≥5.9Tbps，包转发率≥340Mpps； | √ | √ | 40% | 21700 | 38% | 20615 | 36% | 19530 | 7个工作日内
锐捷网络股份有限公司 | 锐捷 | 65500 | RG-S5750C-28SFP4XS-H | 1.固化端口：≥28个100/1000Mbps光口，≥8个复用的电口，≥4个SFP+光口，支持28*Gbe+4*10GbE 100%线速转发，提供2个扩展槽； 2.交换容量≥5.9Tbps，包转发率≥340Mpps； | √ | √ | 40% | 26200 | 38% | 24890 | 36% | 23580 | 7个工作日内
锐捷网络股份有限公司 | 锐捷 | 78000 | RG-S5750C-48GT4XS-H | 1.固化端口：≥48个10/100/1000Mbps电口，≥4个SFP+光口，支持48GE+8XS 100%线速转发，支持万兆光口≥8个，提供2个扩展槽； 2.交换容量≥5.9Tbps，包转发率≥372Mpps； | √ | √ | 40% | 31200 | 38% | 29640 | 36% | 28080 | 7个工作日内
锐捷网络股份有限公司 | 锐捷 | 35000 | RG-S7805C | 1.主控引擎与业务板卡完全物理分离,独立主控引擎插槽≥2个，独立业务插槽数≥3个，电源槽位≥2个 2.交换容量≥50T，包转发性能≥16000Mpps |  |  | 40% | 14000 | 38% | 13300 | 36% | 12600 | 7个工作日内
锐捷网络股份有限公司 | 锐捷 | 77500 | RG-S7808C | 1.主控引擎与业务板卡完全物理分离,独立主控引擎插槽≥2个，独立业务插槽数≥6个，电源槽位≥4个 2.交换容量≥80T，包转发性能≥28000Mpps |  |  | 40% | 31000 | 38% | 29450 | 36% | 27900 | 7个工作日内
锐捷网络股份有限公司 | 锐捷 | 30000 | M7805C-CM | S7805C高性能一代主控引擎 |  |  | 40% | 12000 | 38% | 11400 | 36% | 10800 | 7个工作日内
锐捷网络股份有限公司 | 锐捷 | 60000 | M7800C-CM | S7808C高性能一代主控引擎 |  |  | 40% | 24000 | 38% | 22800 | 36% | 21600 | 7个工作日内
锐捷网络股份有限公司 | 锐捷 | 72250 | M7800C-24GT24SFP4XS-EA | EA系列24端口千兆以太网电口(RJ45)+24端口千兆以太网光口(SFP,LC)+4端口万兆以太网光口(SFP+,LC) |  |  | 40% | 28900 | 38% | 27455 | 36% | 26010 | 7个工作日内
锐捷网络股份有限公司 | 锐捷 | 80000 | M7800C-48GT4XS-EA | EA系列48端口千兆以太网电口（RJ45）+4端口万兆以太网光口（SFP+,LC） |  |  | 40% | 32000 | 38% | 30400 | 36% | 28800 | 7个工作日内
锐捷网络股份有限公司 | 锐捷 | 67500 | M7800C-24SFP/12GT4XS-EA | EA系列24端口千兆以太网光口(SFP,LC)+12端口千兆以太网电口复用(RJ45)+4端口万兆以太网光口(SFP+,LC) |  |  | 40% | 27000 | 38% | 25650 | 36% | 24300 | 7个工作日内
锐捷网络股份有限公司 | 锐捷 | 97250 | M7800C-48SFP4XS-EA | EA系列48端口千兆以太网光口(SFP,LC)+4端口万兆以太网光接口板(SFP+,LC) |  |  | 40% | 38900 | 38% | 36955 | 36% | 35010 | 7个工作日内
锐捷网络股份有限公司 | 锐捷 | 97250 | M7800C-36GT12SFP4XS-EA | EA系列36端口千兆以太网电口(RJ45)+12端口千兆以太网光口(SFP,LC)+4端口万兆以太网光口(SFP+,LC) |  |  | 40% | 38900 | 38% | 36955 | 36% | 35010 | 7个工作日内