## Sheet1
第十一期政府采购协议供货产品汇总表
投标品牌：迪普科技 第 10 包：交换机
投标人名称 | 品牌 | 市场价（元） | 产品型号 | 技术参数 | 节能产品 | 环保产品 | （ 10 台- 20 台） |  | （ 21 台- 40 台） |  | （ 41 台- 60 台） |  | 交货期
[7 empty] | 优惠率 | 最高限价 | 优惠率 | 最高限价 | 优惠率 | 最高限价
杭州迪普科技股份有限公司 | 迪普 | 11500 | 交换机：LSW3600-24GT4GP-LI | 1. 产品性能：交换容量≥256Gbps，整机转发性能≥51Mpps 2. 端口要求：24个千兆电口，4个千兆光口 3. 工作环境：宽温适应范围在-10℃-55℃ 的设备，支持6KV端口防雷能力 4. 路由协议：支持静态路由，支持RIPv1/v2、OSPF、BGP 5. 网络管理：支持中文管理界面、WEB管理接口、SNMP v1/v2/v3 6. 端口特性:支持支持端口聚合、支持端口镜像、支持RSPAN、支持端口隔离、支持端口流量识别。 7. 生成树：支持STP、RSTP、MSTP 8. DHCP：支持DHCP Client，支持DHCP Relay，支持DHCP Snooping |  |  | 20% | 9200 | 50% | 5750 | 80% | 2300 | 合同签订一个月内
杭州迪普科技股份有限公司 | 迪普 | 24000 | 交换机：LSW3600-48GT4GP-LI | 1. 产品性能：交换容量≥256Gbps，整机转发性能≥87Mpps 2. 端口要求：48个千兆电口，4个千兆光口 3. ACL：支持基于VLAN、MAC地址、IP地址、TCP/UDP端口号等ACL 4. MAC：支持静态、动态、黑洞MAC表项，支持源MAC地址过滤 5. VLAN：支持4K 802.1Q VLAN，支持基于MAC/ IP子网/认证策略/端口的VLAN，支持Voice VLAN，支持QinQ 6. 端口特性：支持端口聚合，支持端口镜像，支持端口隔离 7. 生成树：支持STP、RSTP、MSTP 8. DHCP：支持DHCP Client，支持DHCP Relay，支持DHCP Snooping 9. 路由协议：支持静态路由，RIP v1/v2 10. 网络管理：支持中文管理界面、WEB管理接口、SNMP v1/v2/v3 |  |  | 20% | 19200 | 50% | 12000 | 80% | 4800
杭州迪普科技股份有限公司 | 迪普 | 18000 | 交换机：LSW3600-24GT4GP-SI | 1. 产品性能：交换容量≥256Gbps，整机转发性能≥51Mpps 2. 端口要求：24个千兆电口，4个千兆光口 3. 工作环境：宽温适应范围在-10℃-55℃ 的设备，支持6KV端口防雷能力 4. 路由协议：支持静态路由，支持RIPv1/v2、OSPF、BGP 5. 网络管理：支持中文管理界面、WEB管理接口、SNMP v1/v2/v3 6. 端口特性:支持支持端口聚合、支持端口镜像、支持RSPAN、支持端口隔离、支持端口流量识别。 7. 生成树：支持STP、RSTP、MSTP 8. DHCP：支持DHCP Client，支持DHCP Relay，支持DHCP Snooping |  |  | 20% | 14400 | 50% | 9000 | 80% | 3600
杭州迪普科技股份有限公司 | 迪普 | 20000 | 交换机：LSW3600-48T 2GP2GC-SI | 1. 产品性能：交换容量≥64Gbps，整机转发性能≥13.2Mpps 2. 端口要求：48个百兆电口，4个千兆光口，2个千兆电口 3. 为了降低设备噪音，要求交换机使用无风扇设计（提供官网功耗截图并加盖制造商公章） 4. 为节能环保考虑，降低UPS电源的功率，整机功耗≤21W；（提供官网功耗截图并加盖制造商公章） 5. ACL：支持基于VLAN、MAC地址、IP地址、TCP/UDP端口号等ACL 6. 工作环境：宽温适应范围在-10℃~55℃ 的设备，（提供官网截图证明并加盖制造商公章）； 支持6KV端口防雷能力 7. MAC：支持静态、动态、黑洞MAC表项，支持源MAC地址过滤 8. VLAN：支持4K 802.1Q VLAN，支持基于MAC/ IP子网/认证策略/端口的VLAN，支持Voice VLAN，支持QinQ 9. 端口特性：支持端口聚合，支持端口镜像，支持端口隔离 10. 生成树：支持STP、RSTP、MSTP 11. DHCP：支持DHCP Client，支持DHCP Relay，支持DHCP Snooping 12. 路由协议：支持静态路由，RIP v1/v2 13. 网络管理：支持中文管理界面、WEB管理接口、SNMP v1/v2/v3 |  |  | 20% | 16000 | 50% | 10000 | 80% | 4000
杭州迪普科技股份有限公司 | 迪普 | 31500 | 交换机：LSW3600-48GT4GP-SI | 1. 产品性能：交换容量≥256Gbps，整机转发性能≥87Mpps 2. 端口要求：48个千兆电口，4个千兆光口 3. ACL：支持基于VLAN、MAC地址、IP地址、TCP/UDP端口号等ACL 4. MAC：支持静态、动态、黑洞MAC表项，支持源MAC地址过滤 5. VLAN：支持4K 802.1Q VLAN，支持基于MAC/ IP子网/认证策略/端口的VLAN，支持Voice VLAN，支持QinQ 6. 端口特性：支持端口聚合，支持端口镜像，支持端口隔离 7. 生成树：支持STP、RSTP、MSTP 8. DHCP：支持DHCP Client，支持DHCP Relay，支持DHCP Snooping 9. 路由协议：支持静态路由，RIP v1/v2 10. 网络管理：支持中文管理界面、WEB管理接口、SNMP v1/v2/v3 |  |  | 20% | 25200 | 50% | 15750 | 80% | 6300
杭州迪普科技股份有限公司 | 迪普 | 30000 | 交换机：LSW3600-24GT4GP-PWR | 1. 产品性能：交换容量≥336Gbps，整机转发性能≥96Mpps； 2. 端口要求：整机可用端口数≥28，其中千兆电口≥24，千兆光口≥4 3. POE支持：设备支持POE/POE+供电，最大POE供电功率≥700W，交流供电功率不小于370W 4. ACL：支持基于VLAN、MAC地址、IP地址、TCP/UDP端口号等ACL 5. MAC：支持静态、动态、黑洞MAC表项，支持源MAC地址过滤 6. 工作环境：为保障设备环境适应能力，要求设备支持-10~55℃宽温工作 ，6KV端口防雷； 7. 为节能环保考虑，降低UPS电源的功率，要求设备最大功耗（不含POE功率）≤20W 8. 生成树：支持STP、RSTP、MSTP； 9. DHCP：支持DHCP Client，支持DHCP Relay，支持DHCP Snooping 10. 路由协议：支持静态路由、RIP v1/v2, OSPF v1/v2, BGP 11. 网络管理：支持中文管理界面、WEB管理接口、SNMP v1/v2/v3 |  |  | 20% | 24000 | 50% | 15000 | 80% | 6000
杭州迪普科技股份有限公司 | 迪普 | 30000 | 交换机：LSW3600-24GT4GP-PWR | 1. 产品性能：交换容量≥336Gbps，整机转发性能≥96Mpps； 2. 端口要求：整机可用端口数≥28，其中千兆电口≥24，千兆光口≥4 3. POE支持：设备支持POE/POE+供电，最大POE供电功率≥700W，交流供电功率不小于370W 4. ACL：支持基于VLAN、MAC地址、IP地址、TCP/UDP端口号等ACL 5. MAC：支持静态、动态、黑洞MAC表项，支持源MAC地址过滤 6. 工作环境：为保障设备环境适应能力，要求设备支持-10~55℃宽温工作 ，6KV端口防雷； 7. 为节能环保考虑，降低UPS电源的功率，要求设备最大功耗（不含POE功率）≤20W 8. 生成树：支持STP、RSTP、MSTP； 9. DHCP：支持DHCP Client，支持DHCP Relay，支持DHCP Snooping 10. 路由协议：支持静态路由、RIP v1/v2, OSPF v1/v2, BGP 11. 网络管理：支持中文管理界面、WEB管理接口、SNMP v1/v2/v3 |  |  | 20% | 24000 | 50% | 15000 | 80% | 6000
杭州迪普科技股份有限公司 | 迪普 | 22000 | 交换机：LSW3600-24GT4GP-SE | 1.产品性能：交换容量≥590Gbps，整机转发性能≥210Mpps； 2.端口要求：整机可用端口数≥28，其中千兆电口≥24，千兆光口≥4； 3.为保障设备稳定性，要求采用无风扇设计； 4.工作环境：为保障设备环境适应能力，要求设备支持0~70℃宽温工作； 5.为节能环保考虑，降低UPS电源的功率，要求设备最大功耗≤22W； 6.支持静态路由、RIPv1/v2、OSPF； 7.支持接入用户终端类型及接入位置的精确定位； 8.支持4K 802.1Q VLAN、支持基于MAC/ IP子网/认证策略/端口的VLAN； 9.支持基于VLAN、MAC地址、IP地址、TCP/UDP端口号等ACL； 10.支持IP仿冒、ARP欺骗、ARP泛洪等常见网络威胁的定位和阻断； |  |  | 20% | 17600 | 50% | 11000 | 80% | 4400
杭州迪普科技股份有限公司 | 迪普 | 40000 | 交换机：LSW3600-48GT4GP-SE | 1.产品性能：交换容量≥590Gbps，整机转发性能≥250Mpps； 2.端口要求：整机固化可用端口数≥52，其中千兆电口≥48，千兆光口≥4； 3.ACL：支持基于VLAN、MAC地址、IP地址、TCP/UDP端口号等ACL； 4.工作环境：为保障设备环境适应能力，要求设备支持在0℃~70℃宽温工作； 5.为保障设备稳定性，要求采用无风扇设计； 6.为节能环保考虑，降低UPS电源的功率，要求设备最大功耗≤34W； 7.支持静态路由、RIPv1/v2、OSPF； 8.支持接入用户终端类型及接入位置的精确定位； 9.支持对在网的IP摄像头、门禁、打印机、一体机等设备的自动发现和保护； 10.防路由器和HUB私接，并限制单端口下接入终端数量； |  |  | 20% | 32000 | 50% | 20000 | 80% | 8000
杭州迪普科技股份有限公司 | 迪普 | 32000 | 交换机：LSW3620-24GT4XGS-SE | 1.产品性能：交换容量≥590Gbps，整机转发性能≥220Mpps； 2.端口要求：≥24千兆RJ45，≥4万兆SFP+ ； 3.为保障设备稳定性，要求采用无风扇设计； 4.工作环境：为保障设备环境适应能力，要求设备支持-10~55℃宽温工作； 5.为节能环保考虑，降低UPS电源的功率，要求设备最大功耗≤21W； 6.支持静态路由、RIPv1/v2、OSPF； 7.支持接入用户终端类型及接入位置的精确定位； 8.支持4K 802.1Q VLAN、支持基于MAC/ IP子网/认证策略/端口的VLAN； 9.支持基于VLAN、MAC地址、IP地址、TCP/UDP端口号等ACL； 10.支持IP仿冒、ARP欺骗、ARP泛洪等常见网络威胁的定位和阻断； |  |  | 20% | 25600 | 50% | 16000 | 80% | 6400
杭州迪普科技股份有限公司 | 迪普 | 55000 | 交换机：LSW3620-48GT4XGS-SE | 1.产品性能：交换容量≥590Gbps，整机转发性能≥250Mpps； 2.端口要求：≥48千兆RJ45，≥4万兆SFP+； 3.工作环境：为保障设备环境适应能力，要求设备支持0-55℃宽温工作； 4.为节能环保考虑，降低UPS电源的功率，要求设备最大功耗≤40W； 5.支持静态路由、RIPv1/v2、OSPF； 6.支持接入用户终端类型及接入位置的精确定位； 7.支持4K 802.1Q VLAN、支持基于MAC/ IP子网/认证策略/端口的VLAN； 8.支持基于VLAN、MAC地址、IP地址、TCP/UDP端口号等ACL； 9.支持IP仿冒、ARP欺骗、ARP泛洪等常见网络威胁的定位和阻断； 10.支持对在网的IP摄像头、门禁、打印机、一体机等设备的自动发现和保护； |  |  | 20% | 44000 | 50% | 27500 | 80% | 11000
杭州迪普科技股份有限公司 | 迪普 | 59800 | LSW5662-28GT4XGS-SE | 1.交换容量≥750Gbps，包转发率≥340Mpps； 2.配置：固化千兆电口≥28，千兆光口≥8个，万兆光口≥4个，接口卡扩展槽位≥1,槽位可扩展万兆接口卡，单台实配双电源； 3.支持多虚一虚拟化技术，将多台物理设备虚拟化为1台逻辑设备； 4.支持识别终端接入IP、MAC、端口等信息，并关联用户身份； 5.为节能环保考虑，降低UPS电源的功率，要求设备最大功耗≤70 W； 6.为保障设备环境适应能力，要求设备支持0-70℃宽温工作； 7.支持IPv4和IPv6的三层路由功能，支持静态路由、RIP、OSPF、BGP； 8.支持MPLS L3VPN、MPLS L2VPN、MPLS-TE； 9.支持识别IPC、小路由器等哑终端设备类型，并支持开启终端安全功能，只允许特定类型的设备接入网络； 10.支持中文管理界面、WEB管理接口、SNMP v1/v2/v3； |  |  | 20% | 47840 | 50% | 29900 | 80% | 11960
杭州迪普科技股份有限公司 | 迪普 | 89800 | LSW5662-48GT4XGS-SE | 1.交换容量≥750Gbps，包转发率≥370Mpps； 2.配置：固化千兆电口≥48，万兆光口≥4个，接口卡扩展槽位≥1,槽位可扩展万兆接口卡，单台实配双电源； 3.支持多虚一虚拟化技术，将多台物理设备虚拟化为1台逻辑设备； 4.支持识别终端接入IP、MAC、端口等信息，并关联用户身份； 5.为节能环保考虑，降低UPS电源的功率，要求设备最大功耗≤61 W； 6.为保障设备环境适应能力，要求设备支持0-70℃宽温工作； 7.支持IPv4和IPv6的三层路由功能，支持静态路由、RIP、OSPF、BGP； 8.支持MPLS L3VPN、MPLS L2VPN、MPLS-TE； 9.支持识别IPC、小路由器等哑终端设备类型，并支持开启终端安全功能，只允许特定类型的设备接入网络； 10.支持中文管理界面、WEB管理接口、SNMP v1/v2/v3； |  |  | 20% | 71840 | 50% | 44900 | 80% | 17960
杭州迪普科技股份有限公司 | 迪普 | 72800 | LSW5662-24GP4XGS-SE | 1.交换容量≥750Gbps，包转发率≥340Mpps； 2.配置：固化千兆光口≥24，千兆电口≥8个，万兆光口≥4个，接口卡扩展槽位≥1,槽位可扩展万兆接口卡，单台实配双电源； 3.支持多虚一虚拟化技术，将多台物理设备虚拟化为1台逻辑设备； 4.支持识别终端接入IP、MAC、端口等信息，并关联用户身份； 5.为节能环保考虑，降低UPS电源的功率，要求设备最大功耗≤90W； 6.为保障设备环境适应能力，要求设备支持0-70℃宽温工作； 7.支持IPv4和IPv6的三层路由功能，支持静态路由、RIP、OSPF、BGP； 8.支持MPLS L3VPN、MPLS L2VPN、MPLS-TE； 9.支持识别IPC、小路由器等哑终端设备类型，并支持开启终端安全功能，只允许特定类型的设备接入网络； 10.支持中文管理界面、WEB管理接口、SNMP v1/v2/v3； |  |  | 20% | 58240 | 50% | 36400 | 80% | 14560
杭州迪普科技股份有限公司 | 迪普 | 112000 | LSW5662-48GP4XGS-SE | 1.交换容量≥750Gbps，包转发率≥370Mpps； 2.配置：固化千兆光口≥48，万兆光口≥4个，接口卡扩展槽位≥1,槽位可扩展万兆接口卡，单台实配双电源； 3.支持多虚一虚拟化技术，将多台物理设备虚拟化为1台逻辑设备； 4.支持识别终端接入IP、MAC、端口等信息，并关联用户身份； 5.为节能环保考虑，降低UPS电源的功率，要求设备最大功耗≤108 W； 6.为保障设备环境适应能力，要求设备支持0-70℃宽温工作； 7.支持IPv4和IPv6的三层路由功能，支持静态路由、RIP、OSPF、BGP； 8.支持MPLS L3VPN、MPLS L2VPN、MPLS-TE； 9.支持识别IPC、小路由器等哑终端设备类型，并支持开启终端安全功能，只允许特定类型的设备接入网络； 10.支持中文管理界面、WEB管理接口、SNMP v1/v2/v3； |  |  | 20% | 89600 | 50% | 56000 | 80% | 22400