## 第一类19包
投标人名称 | 品牌 | 市场价 | 产品型号 | 技术参数 | 节能 | 环保 | (1台-10台) |  | (11台-30台) |  | (31台以上) |  | 交货期
|  | (元) |  |  | 产品 | 产品 | 优惠率 | 最高限价 | 优惠率 | 最高限价 | 优惠率 | 最高限价
机柜系统
易事特集团股份有限公司 | 易事特EAST | 6000 | EA6242B-E1 | IDC服务器机柜,前网孔平门,600×1200×2000mm,简易包装,颜色RAL9011黑色细砂纹 | √ | √ | 5% | 5700 | 8% | 5520 | 10% | 5400 | 15个工作日
|  | 520 | EA6242B-SD | 机柜侧门,颜色RAL9011黑色细砂纹 | √ | √ | 5% | 494 | 8% | 478.4 | 10% | 468 | 15个工作日
|  | 40 | EA6242B-LR | 机柜导轨,颜色RAL9011黑色细砂纹 | √ | √ | 5% | 38 | 8% | 36.8 | 10% | 36 | 15个工作日
|  | 220 | EA6242B-BP05 | 机柜承重板,颜色RAL9011黑色细砂纹 | √ | √ | 5% | 209 | 8% | 202.4 | 10% | 198 | 15个工作日
|  | 30 | KKFB1UB | 1U快开封板,KKFB1UB,颜色RAL9011黑色细砂纹 | √ | √ | 5% | 28.5 | 8% | 27.6 | 10% | 27 | 15个工作日
|  | 43 | KKFB2UB | 2U快开封板,KKFB2UB,颜色RAL9011黑色细砂纹 | √ | √ | 5% | 40.85 | 8% | 39.56 | 10% | 38.7 | 15个工作日
|  | 450 | E2G-12PNAE-00R | 12口国标PDU;输入32A,输出4口16A,8口10A国标三扁,带电源指示和接线盒,不含工业插头,右安装 | √ | √ | 5% | 427.5 | 8% | 414 | 10% | 405 | 15个工作日
|  | 520 | E2G-12PNAE-00L | 12口国标PDU;输入32A,输出4口16A,8口10A国标三扁,带电源指示和接线盒,不含工业插头,左安装 | √ | √ | 5% | 494 | 8% | 478.4 | 10% | 468 | 15个工作日
环境监控系统
易事特集团股份有限公司 | 易事特EAST | 58600 | EAJ-1046A/3D | 一体化环境监控主机，授权15个设备，支持串口服务器，集成10个DI、4个DO、6个RS232/RS485、2个USB、1个以太网、14组12V电源、1个音频输出接口，支持串口卡扩展4 个RS485/232接口，支持AI卡扩展8个AI接口；集成短信、电话报警模块；尺寸：428*250*44 | √ | √ | 5% | 55670 | 8% | 53912 | 10% | 52740 | 15个工作日
|  | 40000 | N/A | 机房监控软件V1.0,嵌入式软件 | √ | √ | 5% | 38000 | 8% | 36800 | 10% | 36000 | 15个工作日
| 易事特EAST | 435 | NSTH-M2T1-R | 温湿度感应器；温度测量范围：0℃～50℃;湿度测量范围：0%RH ～100%RH;工作电压：12-24VDC；工作温度：0℃～50℃;RS485 标准MODBUS输出；尺寸：85*26.5*100 | √ | √ | 5% | 413.25 | 8% | 400.2 | 10% | 391.5 | 15个工作日
|  | 220 | HM-613PC-4 | 光电式感烟探测器；工作电压：12VDC；待机电流：小于12mA，报警电流：小于18mA；工作温度：-10℃～50℃；报警输出：常开/常闭可选，接点容量DC28V 100mA。 | √ | √ | 5% | 209 | 8% | 202.4 | 10% | 198 | 15个工作日
| 易事特EAST | 580 | XW-DC-04 | 区域式漏水控制模块；工作电压：12-24VDC；工作温度：-20℃～50℃;反应时间：小于2S,检测距离：200米；告警输出阻抗小于50欧，负载电流小于300mA; | √ | √ | 5% | 551 | 8% | 533.6 | 10% | 522 | 15个工作日
|  | 680 | XW 1100C–10M | 漏水感应绳；XW 1100C–10M；线缆直径：7.5mm;导线外阻：20欧/100m;最大暴露温度：85℃;标配2米引出线 | √ | √ | 5% | 646 | 8% | 625.6 | 10% | 612 | 15个工作日
| 易事特EAST | 4570 | RT-L02 | 双门网络型门禁控制器，控制2个门； | √ | √ | 5% | 4341.5 | 8% | 4204.4 | 10% | 4113 | 15个工作日
|  | 600 | L-DYX | 门禁板专用机箱电源；输出电压12VDC，额定电流5A，电源尺寸：273*228*65mm | √ | √ | 5% | 570 | 8% | 552 | 10% | 540 | 15个工作日
|  | 900 | M1 | 触摸按键ID读卡器；尺寸：125mm(L)x84mm(W)x22mm(H)，供电：DC 12VDC±10%，信号：Wiegand26,含10张ID卡 | √ | √ | 5% | 855 | 8% | 828 | 10% | 810 | 15个工作日
| 易事特EAST | 50 | L-KM | 开门按钮;10A，外形尺寸：长86x 宽86x 厚32(mm) | √ | √ | 5% | 47.5 | 8% | 46 | 10% | 45 | 15个工作日
|  | 680 | H918GFS | 双门磁力锁;承受360KG拉力,工作电流640mA，工作电压DC12V，明挂装，通电上锁，断电开锁，带门磁信号反馈功能 | √ | √ | 5% | 646 | 8% | 625.6 | 10% | 612 | 15个工作日
| 易事特EAST | 3500 | EA-CM-02N | 巡检仪主模块：主控模块,易事特品牌，支持6组960节电池，每组最多300节电池，RS485上行 | √ | √ | 5% | 3325 | 8% | 3220 | 10% | 3150 | 15个工作日
|  | 800 | EA-TC-500 | 电流采集模块：电流采集模块,易事特品牌 | √ | √ | 5% | 760 | 8% | 736 | 10% | 720 | 15个工作日
|  | 240 | EA-TA-12V | 单电池监测模块：单电池监测模块,用于12V单只蓄电池检测,易事特品牌 | √ | √ | 5% | 228 | 8% | 220.8 | 10% | 216 | 15个工作日
| 易事特EAST | 5500 | JRJ-PD1 | 配电柜接口软件 | √ | √ | 5% | 5225 | 8% | 5060 | 10% | 4950 | 15个工作日
|  | 5500 | JRJ-PD2 | 精密配电柜接口软件 | √ | √ | 5% | 5225 | 8% | 5060 | 10% | 4950 | 15个工作日
|  | 5500 | JRJ-UPS | UPS通信接口软件; | √ | √ | 5% | 5225 | 8% | 5060 | 10% | 4950 | 15个工作日
|  | 5500 | JRJ-JMKT | 精密空调通信接口软件 | √ | √ | 5% | 5225 | 8% | 5060 | 10% | 4950 | 15个工作日
|  | 5500 |  | 新风通信接口软件; | √ | √ | 5% | 5225 | 8% | 5060 | 10% | 4950 | 15个工作日
|  | 5500 |  | 消防通信接口软件; | √ | √ | 5% | 5225 | 8% | 5060 | 10% | 4950 | 15个工作日
|  | 5500 |  | 门的通信接口软件; | √ | √ | 5% | 5225 | 8% | 5060 | 10% | 4950 | 15个工作日
精密空调系统
易事特集团股份有限公司 | 易事特EAST | 98800 | ER012 （列间空调） | 制冷量12.4KW,前送风、恒湿恒温、常温型，尺寸：600*1000*2000、600*1100*2000、600*1200*2000供选择 | √ | √ | 5% | 93860 | 8% | 90896 | 10% | 88920 | 15个工作日 | 含外机、铜管15米及安装辅材
|  | 129600 | ER025 （列间空调） | 制冷量25KW,前送风、恒湿恒温、常温型，尺寸：600*1000*2000、600*1100*2000、600*1200*2000供选择 | √ | √ | 5% | 123120 | 8% | 119232 | 10% | 116640 | 15个工作日 | 含外机、铜管15米及安装辅材
|  | 172000 | ER040 （列间空调） | 制冷量40KW,前送风、恒湿恒温、常温型，尺寸：600*1000*2000、600*1100*2000、600*1200*2000供选择 | √ | √ | 5% | 163400 | 8% | 158240 | 10% | 154800 | 15个工作日 | 含外机、铜管15米及安装辅材
|  | 41000 | EC05（房间级空调） | 制冷量6.0KW,上送风、恒湿恒温、常温型，尺寸：600*555*1750 | √ | √ | 5% | 38950 | 8% | 37720 | 10% | 36900 | 15个工作日 | 含外机、铜管15米及安装辅材
|  | 69600 | EC16（房间级空调） | 制冷量16KW,上下送风、恒湿恒温、常温型，尺寸：750*755*1950 | √ | √ | 5% | 66120 | 8% | 64032 | 10% | 62640 | 15个工作日 | 含外机、铜管15米及安装辅材
|  | 97500 | EC26（房间级空调） | 制冷量26.8KW,上下送风、恒湿恒温、常温型，尺寸：900*995*1975 | √ | √ | 5% | 92625 | 8% | 89700 | 10% | 87750 | 15个工作日 | 含外机、铜管15米及安装辅材
|  | 148200 | EC40（房间级空调） | 制冷量40.3KW,上下送风、恒湿恒温、常温型，尺寸：1100*995*1975 | √ | √ | 5% | 140790 | 8% | 136344 | 10% | 133380 | 15个工作日 | 含外机、铜管15米及安装辅材
|  | 235700 | EC70（房间级空调） | 制冷量71.6KW,上下送风、恒湿恒温、常温型，尺寸：1800*995*1975 | √ | √ | 5% | 223915 | 8% | 216844 | 10% | 212130 | 15个工作日 | 含外机、铜管15米及安装辅材