## 产品汇总表
投标品牌为：NEC 第 六 包：投影仪及主要耗材、配件；（含幕布）（货物名称）
投标人名称 | 品牌 | 市场价（元） | 产品型号 | 技术参数 | 节能产品 | 环保产品 | ( 1台- 10台) |  | ( 11台- 20台) |  | ( 21台- 50台) |  | 交货期
[7 empty] | 优惠率 | 最高限价 | 优惠率 | 最高限价 | 优惠率 | 最高限价
恩益禧数码应用产品贸易（上海）有限公司 | NEC | 4099 | NP-CR3250 | 投影技术：1DLP芯片 (0.55英寸，宽高比 4:3)， 亮度3300流明，800×600 像素（SVGA），对比度10000:1，投射比 1.94-2.16，灯泡寿命6000小时/4500小时，接口： D-SUB15针输入×1；HDMI×1；复合视频RCA×1；音频3.5mm×1；D-SUB9 RS232×1；USB TYPE B×1，内置扬声器：≥2W，重量：≤2.6KG ，支持3D投影，支持VRT虚拟遥控器功能 | √ | √ | 6% | 3853.06 | 7% | 3812.07 | 10% | 3689.1 | 5日内
恩益禧数码应用产品贸易（上海）有限公司 | NEC | 4999 | NP-CR3250X | 投影技术：1DLP芯片 (0.55英寸，宽高比 4:3)， 亮度3600流明，1024*768 像素（XGA），对比度10000:1，投射比 1.94-2.16，灯泡寿命6000小时/4500小时，接口： D-SUB15针输入×1；HDMI×1；复合视频RCA×1；音频3.5mm×1；D-SUB9 RS232×1；USB TYPE B×1，内置扬声器：≥2W，重量：≤2.6KG ，支持3D投影，支持VRT虚拟遥控器功能 | √ | √ | 6% | 4699.06 | 7% | 4649.07 | 10% | 4499.1 | 5日内
恩益禧数码应用产品贸易（上海）有限公司 | NEC | 4999 | NP-CR2100X | 投影技术：液晶3LCD(0.63英寸，宽高比 4:3)亮度3300流明，1024×768 像素（XGA），对比度16000:1，投射比 1.5-1.8，灯泡寿命15000小时/10000小时，接口 2*VGA（输入、输出），2*HDMI，1*视频(RCA),1*(L/R)RCA音频， 1*RJ-45 USB*A型，USB*B型 1*RS232，2*3.5mm音频（输入、输出） 内置扬声器 16瓦 3.1KG 超低待机功率0.26瓦 | √ | √ | 6% | 4699.06 | 7% | 4649.07 | 10% | 4499.1 | 5日内
恩益禧数码应用产品贸易（上海）有限公司 | NEC | 6699 | NP-CR2170X | 投影技术：3LCD，亮度：3700流明，分辨率：XGA(1024*768)，对比度16000:1，投射比 1.47 - 1.78,灯泡寿命（节能模式/标准模式）15000小时/10000小时,HDMI*2,内置扬声器16W，USB直连显示，直读功能 | √ | √ | 6% | 6297.06 | 7% | 6230.07 | 10% | 6029.1 | 5日内
恩益禧数码应用产品贸易（上海）有限公司 | NEC | 8999 | NP-2170W | 投影技术：3LCD，亮度：3600流明，分辨率WXGA(1024*768)，对比度16000:1，投射比 1.49 - 1.79,灯泡寿命（节能模式/标准模式）15000小时/10000小时,HDMI*2,内置扬声器16W，USB直连显示，直读功能 | √ | √ | 6% | 8459.06 | 7% | 8369.07 | 10% | 8099.1 | 5日内
恩益禧数码应用产品贸易（上海）有限公司 | NEC | 12999 | NP-CR2310X | 投影技术：液晶3LCD(0.63英寸，宽高比 4:3)亮度4100流明，1024×768（XGA），对比度16000:1，投射比 1.3-2.2，灯泡寿命15000小时/10000小时，接口 2*VGA（输入、输出），2*HDMI，1*视频(RCA),1*(L/R)RCA音频， 1*RJ-45 USB*A型，USB*B型 1*RS232，2*3.5mm音频（输入、输出） 内置扬声器 16瓦 3.2KG | √ | √ | 8% | 11959.08 | 9% | 11829.09 | 12% | 11439.12 | 5日内
恩益禧数码应用产品贸易（上海）有限公司 | NEC | 13299 | NP-CR2200W | 投影技术：液晶3LCD(0.64英寸显示宽高比 16:10）,亮度4100流明，1280×800 （WXGA），对比度16000:1，投射比 1.4-1.6，灯泡寿命15000小时/10000小时，接口 2*VGA（输入、输出），2*HDMI，1*视频(RCA),1*(L/R)RCA音频， 1*RJ-45 USB*A型，USB*B型 1*RS232，2*3.5mm音频（输入、输出） 内置扬声器 16瓦 3.1KG | √ | √ | 8% | 12235.08 | 9% | 12102.09 | 12% | 11703.12 | 5日内
恩益禧数码应用产品贸易（上海）有限公司 | NEC | 15999 | NP-CR2200U | 投影技术：液晶3LCD(0.64英寸，宽高比16:10)亮度4000流明，1920×1200（WUXGA），对比度16000:1，投射比 1.2-2.0，灯泡寿命15000小时/10000小时，接口 2*VGA（输入、输出），2*HDMI，1*视频(RCA),1*(L/R)RCA音频， 1*RJ-45 USB*A型，USB*B型 1*RS232，2*3.5mm音频（输入、输出） 内置扬声器16W, 3.5 千克 | √ | √ | 8% | 14719.08 | 9% | 14559.09 | 12% | 14079.12 | 5日内
恩益禧数码应用产品贸易（上海）有限公司 | NEC | 9699 | NP-CR3100H | 投影技术：1DLP 芯片（0.65 英寸，显示宽高比 16:9)， 亮度3300流明，1920*1080像素（Full HD），对比度8000:1，投射比 1.48-1.62，灯泡寿命6000小时/4500小时，接口： VGA输入×1；HDMI×1；复合视频RCA×1；音频3.5mm×1； RS232×1；MiniUSB B（用于升级），内置扬声器：≥2W，重量≤2.6KG ，支持3D投影，六色色轮极致色彩，支持梯形校正 | √ | √ | 8% | 8923.08 | 9% | 8826.09 | 12% | 8535.12 | 5日内
恩益禧数码应用产品贸易（上海）有限公司 | NEC | 18888 | NP-CF6500X | 投影技术：3LCD（0.63 英寸，显示宽高比 4:3)，亮度：5500流明，分辨率：XGA(1024*768)，对比度18000:1，投射比 1.3-2.2,灯泡寿命8000小时/4000小时,HDMI*2, 2*VGA（输入、输出），1*视频(RCA),1*(L/R)RCA音频， 1*RJ-45 USB*A型，USB*B型 1*RS232，2*3.5mm音频（输入、输出）20W喇叭，光学镜头位移：垂直 0~50%，水平 ±15%,1.7倍变焦，垂直/水平梯形校正，枕型校正，四点几何校正,重量：≤4.7KG,具有U盘直读功能 | √ | √ | 8% | 17376.96 | 9% | 17188.08 | 12% | 16621.44 | 5日内
恩益禧数码应用产品贸易（上海）有限公司 | NEC | 22888 | NP-P604X+ | 投影技术：3LCD（0.63 英寸，显示宽高比 4:3)，亮度：6000流明，分辨率：XGA(1024*768)，对比度20000:1，投射比 1.3-2.2,灯泡寿命8000小时/4000小时,HDMI*2, 2*VGA（输入、输出），1*视频(RCA),1*(L/R)RCA音频， 1*RJ-45 USB*A型，USB*B型 1*RS232，2*3.5mm音频（输入、输出）20W喇叭，光学镜头位移：垂直 0~50%，水平 ±15%,1.7倍变焦，垂直/水平梯形校正，枕型校正，四点几何校正,重量：≤4.7KG,具有U盘直读功能 | √ | √ | 8% | 21056.96 | 9% | 20828.08 | 12% | 20141.44 | 5日内
恩益禧数码应用产品贸易（上海）有限公司 | NEC | 21888 | NP-CF6600W | 投影技术：3LCD（0.64 英寸，显示宽高比 16:10)亮度：5500流明，分辨率：WXGA(1280*800)，对比度20000:1，投射比 1.2-2.1,灯泡寿命8000小时/4000小时,HDMI*2,2*VGA（输入、输出），1*视频(RCA),1*(L/R)RCA音频， 1*RJ-45 USB*A型，USB*B型 1*RS232，1个HDBaseT，2*3.5mm音频（输入、输出）20W喇叭，光学镜头位移：垂直 0~50%，水平 ±15%,1.7倍变焦，垂直/水平梯形校正，枕型校正，四点几何校正,重量：≤4.7KG,具有U盘直读功能,HDBaseT | √ | √ | 8% | 20136.96 | 9% | 19918.08 | 12% | 19261.44 | 5日内
恩益禧数码应用产品贸易（上海）有限公司 | NEC | 39888 | NP-CF6600U | 投影技术：3LCD（0.64 英寸，显示宽高比 16:10)亮度：5600流明，分辨率：WXGA(1920*1200)，对比度20000:1，投射比 1.2-2.0,灯泡寿命8000小时/4000小时,HDMI*2,2*VGA（输入、输出），1*视频(RCA),1*(L/R)RCA音频， 1*RJ-45 USB*A型，USB*B型 1*RS232，1个HDBaseT，2*3.5mm音频（输入、输出）20W喇叭，光学镜头位移：垂直 0~50%，水平 ±15%,1.6倍变焦，垂直/水平梯形校正，枕型校正，四点几何校正,重量：≤4.8KG,具有U盘直读功能,HDBaseT | √ | √ | 8% | 36696.96 | 9% | 36298.08 | 12% | 35101.44 | 5日内
恩益禧数码应用产品贸易（上海）有限公司 | NEC | 19999 | NP-CS3300WL(激光光源) | 投影技术：DLP激光（0.65 英寸，显示宽高比 16:10），4000流明，1280*800，支持4K@60Hz显示，对比度300000:1,投射比0.52，蓝光3D技术，标准20000小时/节能30000小时，接口：VGA*1,HDMI2.0*1 HDMI1.4*1,视频RCA*1 3.5mm音频*2(输入,输出)，A型USB*1，B型*1，RS232*1，扬声器10W，全密闭光引擎防尘结构，支持六轴色彩校正，支持7*24小时运行，垂直和水平梯形及四角校正，HDR高动态范围,可多角度安装，DICOM显示，光源功率可调节，4.4KG | √ | √ | 8% | 18399.08 | 9% | 18199.09 | 12% | 17599.12 | 5日内
恩益禧数码应用产品贸易（上海）有限公司 | NEC | 22999 | NP-CS3300HL(激光光源) | 投影技术：DLP激光（0.65 英寸，显示宽高比 16:9），3500流明，1920*1080，支持4K@60Hz显示，对比度300000:1,投射比0.5，蓝光3D技术，标准20000小时/节能30000小时，接口：VGA*1,HDMI2.0*1 HDMI1.4*1,视频RCA*1 3.5mm音频*2(输入,输出)，A型USB*1，B型*1，RS232*1，扬声器10W，全密闭光引擎防尘结构，支持六轴色彩校正，支持7*24小时运行，垂直和水平梯形及四角校正，HDR高动态范围,可多角度安装，DICOM显示，光源功率可调节，4.4KG | √ | √ | 8% | 21159.08 | 9% | 20929.09 | 12% | 20239.12 | 5日内
恩益禧数码应用产品贸易（上海）有限公司 | NEC | 33999 | NP-CS5500HL(激光光源) | 投影技术：DLP激光（0.65 英寸，显示宽高比 16:9），5000流明，1920*1080，支持4K@60Hz显示，对比度300000:1,投射比0.8，蓝光3D技术，标准20000小时/节能30000小时，接口：VGA*2输入,VGA*1输出,HDMI2.0*1 HDMI1.4*1,1*S-Video,视频RCA*1，3.5mm音频*3(输入,麦克风，输出),A型USB*1,1*RJ45,RS232*1 扬声器10W*2，全密闭光引擎防尘结构，支持六轴色彩校正，支持7*24小时运行，垂直和水平梯形及四角校正，HDR高动态范围,可多角度安装，DICOM显示，光源功率可调节，5.5KG | √ | √ | 8% | 31279.08 | 9% | 30939.09 | 12% | 29919.12 | 5日内
恩益禧数码应用产品贸易（上海）有限公司 | NEC | 19999 | NP-CR3400WL(激光光源) | 投影机技术:1DLP (0.65英寸，宽高比 16:10)，1280*800，支持4K@60Hz显示，亮度4600流明，投射比1.47-2.35，对比度300000:1，标准20000小时/节能30000小时，接口：VGA*1,HDMI2.0*1 HDMI1.4*1,视频RCA*1 3.5mm音频*2(输入,输出)，A型USB*1，B型*1，RS232*1，扬声器10W，镜头垂直位移：0%-12%，蓝光3D技术，全密闭光引擎防尘结构，支持六轴色彩校正，支持7*24小时运行，垂直和水平梯形及四角校正，HDR高动态范围,可多角度安装，DICOM显示，光源功率可调节，4.4KG | √ | √ | 8% | 18399.08 | 9% | 18199.09 | 12% | 17599.12 | 5日内
恩益禧数码应用产品贸易（上海）有限公司 | NEC | 26999 | NP-CR3400HL(激光光源) | 投影机技术:1DLP (0.65英寸，宽高比 16:9)，1920*1080，支持4K@60Hz显示，亮度4200流明，投射比1.4-2.24，对比度300000:1，标准20000小时/节能30000小时，接口：VGA*1,HDMI2.0*1 HDMI1.4*1,视频RCA*1 3.5mm音频*2(输入,输出)，A型USB*1，B型*1，RS232*1，扬声器10W，镜头垂直位移：0%-16%，蓝光3D技术，全密闭光引擎防尘结构，支持六轴色彩校正，支持7*24小时运行，垂直和水平梯形及四角校正，HDR高动态范围,可多角度安装，DICOM显示，光源功率可调节，4.4KG | √ | √ | 8% | 24839.08 | 9% | 24569.09 | 12% | 23759.12 | 5日内
恩益禧数码应用产品贸易（上海）有限公司 | NEC | 33880 | NP-CG6400WL(激光光源) | 投影机术:液晶3LCD激光0.64英寸（显示高宽比16:10）,亮度4700流明，1280×800 像素（WXGA）,对比度450000:1,投射比1.2-2.1,镜头移动水平：±0.26H，垂直：0~55%,亮度4700流明,光源激光二极管20000小时 接口:VGA×1/HDMI×2/RJ-45（100BASE-TX）USB1个A型（5.V/2.0A电源），16W,1个B型（维修专用）RS232*1 3.5mm音频*2(输入,输出),CCT全密闭内循环防尘散热技术+冲突风冷专利技术，一级能效和高色域投影机双重认证 顶级降噪技术，无机液晶板和无机荧光轮技术,兼容4K超高清输出，支持无线网络多画面显示功能，智能网络管理，垂直纵向安装。 | √ | √ | 8% | 31169.6 | 9% | 30830.8 | 12% | 29814.4 | 5日内
恩益禧数码应用产品贸易（上海）有限公司 | NEC | 39880 | NP-CG6400UL (激光光源) | 投影机术:液晶3LCD激光0.64英寸（显示高宽比16:10）,亮度4700流明，1920×1200 像素（WUXGA）,对比度450000:1,投射比1.2-2.0,镜头移动水平：±0.29H，垂直：0~60%,亮度4700流明,光源激光二极管20000小时 接口:VGA×1/HDMI×2/RJ-45（100BASE-TX）USB1个A型（5.V/2.0A电源），16W,1个B型（维修专用）RS232*1 3.5mm音频*2(输入,输出),CCT全密闭内循环防尘散热技术+冲突风冷专利技术，一级能效和高色域投影机双重认证 顶级降噪技术，无机液晶板和无机荧光轮技术,兼容4K超高清输出，支持无线网络多画面显示功能，智能网络管理，垂直纵向安装。 | √ | √ | 8% | 36689.6 | 9% | 36290.8 | 12% | 35094.4 | 5日内
恩益禧数码应用产品贸易（上海）有限公司 | NEC | 31880 | NP-CG6500XL (激光光源) | 投影机术:液晶3LCD激光0.63英寸（显示高宽比4:3）,亮度5400流明，1024×768 像素（XGA）,对比度500000:1,投射比1.3-2.2,镜头移动水平：±0.28H，垂直：0~50%,亮度5400流明,光源激光二极管20000小时 接口:VGA×1/HDMI×2/RJ-45（100BASE-TX）USB1个A型（5.V/2.0A电源），16W,1个B型（维修专用）RS232*1 3.5mm音频*2(输入,输出),CCT全密闭内循环防尘散热技术+冲突风冷专利技术，一级能效和高色域投影机双重认证 顶级降噪技术，无机液晶板和无机荧光轮技术,兼容4K超高清输出，支持无线网络多画面显示功能，智能网络管理，垂直纵向安装。 | √ | √ | 8% | 29329.6 | 9% | 29010.8 | 12% | 28054.4 | 5日内
恩益禧数码应用产品贸易（上海）有限公司 | NEC | 42880 | NP-CG6500WL (激光光源) | 投影机术:液晶3LCD激光0.64英寸（显示高宽比16:10）,亮度5200流明，1280×800 像素（WXGA）,对比度500000:1,投射比1.2-2.0,镜头移动水平：±0.29H，垂直：0-0.60V,亮度5200流明,光源激光二极管20000小时 接口:VGA×1 HDMI×2 HDBaseT/Ethernet（RJ-45）,RJ-45（100BASE-TX）USB1个A型（5.V/2.0A电源），1个B型（维修专用）RS232*1 3.5mm音频*2(输入,输出),CCT全密闭内循环防尘散热技术+冲突风冷专利技术 一级能效和高色域投影机双重认证 顶级降噪技术，无机液晶板和无机荧光轮技术, 画中画显示 | √ | √ | 8% | 39449.6 | 9% | 39020.8 | 12% | 37734.4 | 5日内
恩益禧数码应用产品贸易（上海）有限公司 | NEC | 48880 | NP-CG6500UL (激光光源) | 投影机术:液晶3LCD激光0.64寸（显示高宽比16:10）,亮度5200流明，1920×1200 像素（WUXGA）,对比度500000:1,投射比1.2-2.0,镜头移动水平：±0.29H，垂直：0-0.60V,亮度5200流明,光源激光二极管20000小时 接口:VGA×1 HDMI×2 HDBaseT/Ethernet（RJ-45）,RJ-45（100BASE-TX）USB1个A型（5.V/2.0A电源），1个B型（维修专用）RS232*1 3.5mm音频*2(输入,输出),CCT全密闭内循环防尘散热技术+冲突风冷专利技术 一级能效和高色域投影机双重认证 顶级降噪技术，无机液晶板和无机荧光轮技术, 画中画显示 | √ | √ | 8% | 44969.6 | 9% | 44480.8 | 12% | 43014.4 | 5日内
恩益禧数码应用产品贸易（上海）有限公司 | NEC | 6888 | NP-CK4055X（短焦投影） | 亮度3100流明、1024*768标清分辨率（4:3）、3LCD技术、15000:1对比度，接口丰富，内置垂直和水平梯形校正及四点校正，灯泡寿命可达10000小时，重约3.8公斤，仅75公分投80寸画面。 | √ | √ | 6% | 6474.72 | 7% | 6405.84 | 10% | 6199.2 | 5日内
恩益禧数码应用产品贸易（上海）有限公司 | NEC | 8888 | NP-CK4155X（短焦投影） | 亮度3300流明、1024*768标清分辨率（4:3）、3LCD技术、15000:1对比度，接口丰富，内置垂直和水平梯形校正及四点校正，灯泡寿命可达10000小时，重约3.8公斤，仅75公分投80寸画面。 | √ | √ | 6% | 8354.72 | 7% | 8265.84 | 10% | 7999.2 | 5日内
恩益禧数码应用产品贸易（上海）有限公司 | NEC | 12888 | NP-CK4255X（短焦投影） | 亮度3700流明、1024*768标清分辨率（4:3）、3LCD技术、15000:1对比度，接口丰富，内置垂直和水平梯形校正及四点校正，灯泡寿命可达10000小时，重约3.8公斤，仅75公分投80寸画面。 | √ | √ | 6% | 12114.72 | 7% | 11985.84 | 10% | 11599.2 | 5日内
恩益禧数码应用产品贸易（上海）有限公司 | NEC | 11888 | NP-CK4155W（短焦投影） | 亮度3500流明、1280*800高清分辨率（16:10）、3LCD技术、15000:1对比度，接口丰富，内置垂直和水平梯形校正及四点校正，灯泡寿命可达10000小时，重约3.8公斤，仅79公分投80寸画面。 | √ | √ | 6% | 11174.72 | 7% | 11055.84 | 10% | 10699.2 | 5日内
恩益禧数码应用产品贸易（上海）有限公司 | NEC | 9999 | NP-CM4150X（短焦投影） | 亮度3300流明、1024*768标清分辨率（4:3）、3LCD技术、15000:1对比度，接口丰富，内置垂直和水平梯形校正及四点校正，灯泡寿命可达10000小时，重约3.8公斤，仅65公分投80寸画面。 | √ | √ | 6% | 9399.06 | 7% | 9299.07 | 10% | 8999.1 | 5日内
恩益禧数码应用产品贸易（上海）有限公司 | NEC | 11388 | NP-CM4151X（短焦投影） | 亮度3500流明、1024*768标清分辨率（4:3）、3LCD技术、15000:1对比度，接口丰富，内置垂直和水平梯形校正及四点校正，灯泡寿命可达10000小时，重约3.8公斤，仅65公分投80寸画面。 | √ | √ | 6% | 10704.72 | 7% | 10590.84 | 10% | 10249.2 | 5日内
恩益禧数码应用产品贸易（上海）有限公司 | NEC | 49888 | NP-CU4200XD（新光源超短焦） | 亮度3700流明、1024*768标清分辨率（4:3）、200000:1对比度，HLD固态新光源寿命可达20000小时，蓝光少，更护眼，更高亮度，更丰富的色彩，接口丰富，支持镜头位移，光学变焦，内置垂直和水平梯形校正及四点校正，重约10.7公斤，仅24.3公分投80寸画面。 | √ | √ | 8% | 45896.96 | 9% | 45398.08 | 12% | 43901.44 | 5日内
恩益禧数码应用产品贸易（上海）有限公司 | NEC | 51888 | NP-CU4300XD（新光源超短焦） | 4200流明、1024*768标清分辨率（4:3）、200000:1对比度，HLD固态新光源寿命可达20000小时，蓝光少，更护眼，更高亮度，更丰富的色彩，接口丰富，支持镜头位移，光学变焦，内置垂直和水平梯形校正及四点校正，重约10.7公斤，仅24.3公分投80寸画面。 | √ | √ | 8% | 47736.96 | 9% | 47218.08 | 12% | 45661.44 | 5日内
恩益禧数码应用产品贸易（上海）有限公司 | NEC | 52888 | NP-CU4200WD（新光源超短焦） | 4200流明、1280*800高清分辨率（16:10）、200000:1对比度，HLD固态新光源寿命可达20000小时，蓝光少，更护眼，更高亮度，更丰富的色彩，接口丰富，支持镜头位移，光学变焦，内置垂直和水平梯形校正及四点校正，重约10.7公斤，仅24.3公分投80寸画面。 | √ | √ | 8% | 48656.96 | 9% | 48128.08 | 12% | 46541.44 | 5日内

## 开标一览表
第 6 包： 投影机及配件耗材 （货物名称）
序号 | 货物名称 | 品牌 | 市场价格段 | 优惠率% | 优惠率% | 优惠率%
|  |  | (元) | ( 1 - 10台) | ( 11 - 20台) | ( 21 -50 台)
1 | 投影仪及主要耗材、配件；（含幕布）（ | NEC | 2000-3000 | 5% | 6% | 8%
2 |  |  | 3000-9000 | 6% | 7% | 10%
3 |  |  | 9001-20000 | 8% | 9% | 12%
4 |  |  | 20001-50000 | 8% | 9% | 12%

## 耗材
四、耗材、配件、选购件报价一览表
第 六 包
序号 | 配件名称 | 适用设备名称 | 基本描述(品牌型号) | 市场价 | 折扣率 | 协议价 | 保修年限
1 | 电动幕布 | 投影机 | 红叶84寸电动4：3 | 798 | 6% | 750 | 一年
2 | 电动幕布 | 投影机 | 红叶100寸电动4：3 | 904 | 6% | 850 | 一年
3 | 电动幕布 | 投影机 | 红叶120寸电动4：3 | 1170 | 6% | 1100 | 一年
4 | 电动幕布 | 投影机 | 红叶150寸电动4：3 | 1809 | 6% | 1700 | 一年
5 | 电动幕布 | 投影机 | 红叶180寸电动4：3 | 3404 | 6% | 3200 | 一年
6 | 电动幕布 | 投影机 | 红叶200寸电动4：3 | 3723 | 6% | 3500 | 一年
7 | 电动幕布 | 投影机 | 红叶84寸电动16：9 | 1011 | 6% | 950 | 一年
8 | 电动幕布 | 投影机 | 红叶100寸电动16：9 | 1277 | 6% | 1200 | 一年
9 | 电动幕布 | 投影机 | 红叶120寸电动16：9 | 1915 | 6% | 1800 | 一年
10 | 电动幕布 | 投影机 | 红叶150寸电动16：9 | 2340 | 6% | 2200 | 一年
11 | 电动幕布 | 投影机 | 绿叶84寸电动4：3 | 585 | 6% | 550 | 一年
12 | 电动幕布 | 投影机 | 绿叶100寸电动4：3 | 691 | 6% | 650 | 一年
13 | 电动幕布 | 投影机 | 绿叶120寸电动4：3 | 904 | 6% | 850 | 一年
14 | 电动幕布 | 投影机 | 绿叶150寸电动4：3 | 1277 | 6% | 1200 | 一年
17 | 电动幕布 | 投影机 | 奥丽华84寸电动4：3 | 479 | 6% | 450 | 一年
18 | 电动幕布 | 投影机 | 奥丽华100寸电动4：3 | 585 | 6% | 550 | 一年
19 | 电动幕布 | 投影机 | 奥丽华120寸电动4：3 | 745 | 6% | 700 | 一年
20 | 电动幕布 | 投影机 | 奥丽华150寸电动4：3 | 1011 | 6% | 950 | 一年